## 清单
沿江派出所新建特勤管理用房改造工程报价表
序号 | 名称 | 尺寸规（mm） | 单位 | 工程量 | 全费用单价（含税） | 全费用总价（含税） | 备注（税率13%）
1 | 标准箱 | 6055*2990*2896 | 套 | 16 |  |  | 详见配置清单
2 | 楼梯箱 | 6055*2990*2896 | 套 | 2 |  |  | 详见配置清单
3 | 卫生间 | 6055*2990*2896 | 套 | 1 |  |  | 含地面水路改装
4 | 卫生间带淋浴 | 6055*2990*2896 | 套 | 1 |  |  | 含地面水路改装
5 | 晾衣间 | 6055*2990*2896 | 套 | 2 |  |  | 见图纸，含墙板挡板满足实际使用要求（晾晒装置业主自理）
6 | 走廊箱 | 5990*1800*2896 | 套 | 11 |  |  | 含铝板折件
7 | 内置楼梯 |  | 套 | 1 |  |  | 含不锈钢扶手
8 | 玻璃幕墙 |  | ㎡ | 196.3 |  |  | 铝合金单玻钢化福特蓝，以现场实际安装为准
9 | 大门门套 |  | 套 | 1
10 | 玻璃雨棚 |  | ㎡ | 5.2 |  |  | 含钢化玻璃，牛腿，1.4*6米
11 | 地面基础 |  | 项 | 1 |  |  | 满足实际使用要求（基础、台阶等）
12 | 水、电系统 |  | 项 | 1 |  |  | 满足实际使用要求（线、灯、插座、开关、漏保）
13 | 空调 | 3p | 台 | 1
14 | 空调 | 1.5p | 台 | 12
15 | 电缆 | φ5*50 | M | 50
16 | 空调线 | 16M2 | M | 200
17 | 配电箱 | 75-80 | 台 | 1
| 配电箱 | ALE-BF | 台 | 1
19 | 屋面 |  | ㎡ | 278.9735
20 | 屋面天沟 |  | M | 66
21 | 天沟落水管 |  | M | 54
22 | 小便斗 | 卫生间 | 个 | 2
23 | 蹲坑 |  | 个 | 4
24 | 蹲坑底座 |  | ㎡ | 1
25 | 台盆 |  | 个 | 2 |  |  | 理发室、卫生间（石英石台盆板）
26 | 台盆柜 |  | 个 | 2 |  |  | 理发室、卫生间
27 | 台盆 |  | 个 | 1 |  |  | 洗衣间台盆（石英石台盆板长*宽：2.63m*0.62m）
28 | 瓷砖 |  | ㎡ | 80
29 | 美缝 |  | M | 414
30 | 结构胶 |  | 箱 | 4
31 | 大理石胶 |  | 桶 | 1
32 | 拖把池 |  | 个 | 2 |  |  | 洗衣间、卫生间
33 | 卫生间隔断 |  | 个 | 4
34 | 铝板地面 |  | m2 | 36
35 | 不锈钢水沟 |  | m | 12
36 | 玻璃隔断 |  | m2 | 15.6 |  |  | 10厚
37 | 拆除、清理、垃圾外运 |  | 项 | 1 |  |  | 老房子10间（拆2000，外运7000）
38 | 合计 |  | 元
备注：以上各项均需满足使用单位实际使用要求。
单位（公章）：
时间：

## 配置清单
沿江派出所新建特勤管理用房改造工程配置单
名称 | 部件名称6055*2990*2896 |  | 名称 | 单位 | 数量 | 备注
| 主体框架3.0mm | 顶框架 | 3.0mm镀锌成型横梁，镀锌含量80g/㎡，170宽5633mm长 | 支 | 2
|  |  | 3.0mm镀锌成型横梁，镀锌含量80g/㎡，170宽2688mm长 | 支 | 2
|  |  | 镀锌C80*2.0mm横撑，镀锌含量80g/㎡ | 支 | 7
|  |  | 30*30*1.0mm镀锌方管，镀锌含量80g/㎡ | 支 | 2
|  | 底框架 | 3.0mm镀锌成型横梁，镀锌含量80g/㎡，160宽5633mm长 | 支 | 2
|  |  | 3.0mm镀锌成型横梁，镀锌含量80g/㎡，160宽2688mm长 | 支 | 2
|  |  | 下横梁角钢泛水，5633mm | 支 | 2
|  |  | 下横梁角钢泛水，2688mm | 支 | 2
|  |  | 镀锌50*100*2.0mm方管镀锌横撑，镀锌含量80g/㎡ | 支 | 10
|  |  | 泛水底座水槽一体件，5633mm | 支 | 2
|  |  | 泛水底座水槽一体件，2688mm | 支 | 2
|  | 立柱 | 3.0mm镀锌立柱，镀锌含量80g/㎡ 210宽，150宽2520mm高 | 支 | 4
|  |  | 连接件8.0mm，镀锌含量80g/㎡ | 块 | 8
|  |  | L型立柱加强筋 | 支 | 8
|  | 吊头 | 7mm角件，镀锌含量80g/㎡ 210mm高 170宽 | 个 | 4
|  |  | 7mm角件，镀锌含量80g/㎡ 165mm高 150宽 | 个 | 4
|  | 颜色 | 烤漆（静电喷塑) | 套 | 1
|  | 螺栓 | 内六角(镀锌） | 个 | 48
| 屋顶 | 单瓦封顶 | 0.4mm彩钢单瓦，360度咬合，特殊防水方法 | 套 | 1
| 落水管 | 落水管 | 50落水管 | 支 | 4
| 吊顶保温 | 防潮 | 防潮膜，PE树脂薄膜1.0mm | 套 | 1
|  | 100玻璃棉 | 100mm玻璃丝绵保温棉被14kg/m³
| 吊顶 | 吊顶瓦 | 0.4厚，831彩钢集成吊顶板 | 套 | 1
| 地面 | 水泥纤维板 | 18mm厚，1177*2820mm | 张 | 5
| 地面装饰 | 塑胶 | 2.0mm，焊缝塑胶 | 套 | 1
| 门 | 高档钢质门 | 附框 925*2035（1150型墙板）防火锁 | 套 | 1
| 窗 | 推拉窗、外开窗 | 双玻铝合金推拉窗 925*1130 （1150墙板）中空钢化玻璃5+9+53 | 套 | 2
| 辅材 | 辅材 | 螺钉，密封胶， | 套 | 1
| 电 | 高级电配 | 配电箱J-8 （1个），漏保（32A）空开32A（1个），普通插座3个，空调插座1个，2个条形灯。 | 套 | 1
| 墙板 | 双面0.35（950型） | 75mm岩棉复合板，双面铁皮0.5/0.5mm 双面橘皮纹 容重80kg/m³ 覆膜 | 套 | 1